## Tabella1
Calcolo approssimato dimensione dati memorizzati in un supporto ottico
di Mattia Campolese, 30 giugno 2004
I supporti di memorizzazione ottici come CD-ROM o
DVD memorizzano una precisa quantità di dati, indicata
sul fronte del CD stesso.
E' possibile calcolare – per un CD o un CD-R o un
CD-RW già scritto – in maniera approssimata la mole
di dati memorizzata nel supporto senza necessariamente
Inserire il CD o il DVD in un lettore e quindi leggerne le
proprietà relative.
Per farlo si deve conoscere necessariamente la capacità
massima del supporto, indicata appunto nel CD stesso.
Qui a lato notate la struttura del CD e le zone in cui
vengono memorizzati i dati. La zona rossa è quella zona
costituita dalla plastica trasparente più tre millimetri di
disco, nel quale non vengono memorizzati i dati.
La zona blu invece contiene appunto i vari dati e nei CD
al giorno d'oggi può arrivare a contenere circa 900 MB.
Come si calcola l'approssimazione
Per calcolare in maniera approssimata i dati memorizzati utilizzeremo le proporzioni.
La formula sarà:
| Cm : Sm = Ce : Se |  | dove
- Cm è la Capacità massima di memorizzazione del CD;
- Sm è la Superficie massima della zona memorizzazione dati
- Ce è la Capacità effettiva ovvero i dati effettivamente memorizzati nel disco
- Se è la Superficie effettiva nella quale sono presenti i dati memorizzati
Il valore di Cm è dato dal disco stesso (ad esempio 700MB, 800MB o 900MB) .
Il valore di Sm lo si può facilmente calcolare. La superficie della zona blu infatti è costante, pertanto essa
sarà ottenuta mediante una differenza di superfici:
| Sm = St – Sr |  | dove
- St è la superficie totale del disco, ed è data da St = pR2
- Sr è la superficie della zona inutilizzata (rossa), ed è data da Sr = pr2
dove R = 6 cm e r = 2,3 cm, quindi
St = | 113.0973 | ca.
Sr = | 16.619 | ca.
Quindi con un rapido calcolo si ha Sm = |  |  | 96.4783 | ca.
Il valore di Ce è il dato che ci interessa. Per completare la proporzione abbiamo bisogno solo dell'ultimo parametro,
ovvero del valore di Se.
Per calcolare la superficie effettiva dobbiamo ovviamente conoscerne il raggio. Per fare ciò dobbiamo inclinare il disco
verso un raggio di luce fino a quando notiamo una discontinuità nel colore della superficie del disco. Ora prendiamo
un righello e con molta delicatezza misuriamo la distanza di questa linea di separazione dal perimetro del centro del CD.
A questo valore, quindi, aggiungiamoci 0,75 (ovvero il raggio del centro del CD).
Adesso conosciamo il valore di R' che ci permetterà di calcolare Se.
Con la stessa formula utilizzata per calcolare Sm applichiamo:
| Se = Sc – Sr |  | dove
-Sc è la superficie ottenuta utilizzando come raggio il raggio trovato (R') quindi Sc = pR'2
- Sr già lo conosciamo [16,62 cm^2 ca.]
Abbiamo adesso tutti i dati per calcolare la capacità effettiva (nota: l'unità di misura di Ce è in relazione a quella
di Cm, pertanto – essendo in un calcolo approssimato – è consigliabile utilizzare sempre i MegaByte):
Cm * Se
| Ce = | --------------
Sm
Essendo Sm una costante possiamo definire Km il rapporto tra Cm e Sm e tabularlo come segue:
Cm (in MB) | Km
650 | 6.7373
700 | 7.2555
800 | 8.292
900 | 9.3285
quindi l'unità di misura di Km sarà Mb/cm^2
Per i CD-R masterizzati con overburning il valore di Km varierà leggermente, ma in quel caso potete automaticamente
ipotizzare la dimensione nel disco in quanto la linea di discontinuità sarà prossima alla fine del disco stesso.
Per semplificare ulteriormente il calcolo, possiamo ottenere Ce in questo modo:
| Ce = | Km * (Sc – Sr)
e quindi
| Ce = | Km * (p R'^2 – 16,61903)
in questo caso basterà utilizzare il Km appropriato, misurare il valore di R' e calcolare solamente Sc.
Con questa tabella potete effettuare alcune prove:
Cm (in MB) | Km | R' | Ce
650 | 6.7373 | 6 | 649.9934
700 | 7.2555 | 6 | 699.9929
800 | 8.292 | 6 | 799.9919
900 | 9.3285 | 6 | 899.9909
ovviamente variazioni di alcuni millimetri fanno variare l'approssimazione di diversi MB, quindi la precisione è importante.
nota: questo calcolo è valido anche per i CD da 8 cm, in quanto il valore di Km rimane costante.